## Werte
Vergleich von Dosisleistungskonstanten verschiedener Quellen
Nuklid | h10 | ΓH | Γγ
| (mSv m2) / (h GBq) | (mSv m2) / (h GBq) | (mSv m2) / (h GBq) | (mSv m2) / (h GBq) | (mSv m2) / (h GBq) | (uSv m2) / (h GBq)
(c) DAMP
Abstand
| SSSV | DIN 6844-3 | Vogt/Schultz | FIZ Karlsruhe | wiki.einsatzleiterwiki.de
H-3 | <0.001 |  | 0
Be-7 | 0.008 |  | 0.00839 | 0.00772 | 0.007768 | 7.768
Be-10 | <0,001 |  |  |  | 0
C-11 | 0.16 | 0.1704 | 0.17 | 0.159 | 0
C-14 | <0,001 |  | 0 |  | 0
N-13 | 0.16 | 0.1705 | 0.17 | 0.159 | 0
N-16 |  |  |  | 0.398 | 0
O-15 | 0.161 | 0.1707 | 0.171 | 0.159 | 0
F-18 | 0.16 | 0.1653 | 0.165 | 0.159 | 0
Na-22 | 0.33 | 0.333 | 0.333 | 0.321 | 0.3221 | 322.1
Na-24 | 0.506 |  | 0.49 | 0.493 | 0.4912 | 491.2
Mg-28 |  |  |  | 0.207 | 0.2063 | 206.3
Mg-28/Al-28 | 0.529 |  |  | 0.434 | 0
Al-28 |  |  |  | 0.227 | 0
Al-26 | 0.382 |  |  |  | 0
Si-31 | <0,001 |  |  | 0.000315 | 0
Si-32 | <0,001 |  |  |  | 0
P-30 | 0.371 |  |  | 0.16 | 0
P-32 | <0,001 |  | 0 |  | 0
P-33 | <0,001 |  |  |  | 0
S-35 | <0,001 |  | 0 |  | 0
Cl-36 | <0,001 |  | 2.56e-05 | 8.1e-05 | 0
Cl-38 | 1.551 |  |  | 0.185 | 0
Cl-39 | 0.241 |  |  |  | 0
Ar-37 | <0,001 |  |  |  | 0
Ar-39 | <0,001 |  |  |  | 0
Ar-41 | 0.188 |  | 0.18 | 0.178 | 0.1781 | 178.1
K-38 | 0.48 |  |  |  | 0
K-40 | 0.022 |  | 0.0211 | 0.0212 | 0
K-42 | 0.464 |  | 0.0373 | 0.0375 | 0.03686 | 36.86
K-43 | 0.152 |  | 0.16 | 0.15 | 0
K-44 | 1.553 |  |  |  | 0
K-45 | 0.302 |  |  |  | 0
Ca-41 | <0,001 |  |  |  | 0
Ca-45 | <0,001 |  | 0 | 1.21e-05 | 0
Ca-47 | 0.156 |  |  | 0.149 | 0.1487 | 148.7
Ca-47* |  |  |  | 0.204 | 0
Sc-43 | 0.174 |  |  |  | 0
Sc-44 | 0.324 |  |  | 0.317 | 0
Sc-44m | 0.045 |  |  | 0.0413 | 0
Sc-46 | 0.299 |  |  | 0.293 | 0.2929 | 292.9
Sc-46m |  |  |  | 0.0151 | 0
Sc-47 | 0.017 |  |  | 0.0145 | 0
Sc-48 | 0.495 |  |  | 0.479 | 0
Sc-49 | 0.001 |  |  |  | 0
Ti-44 | 0.026 |  |  | 0.0178 | 0
Ti-44* |  |  |  | 0.335 | 0
Ti-45 | 0.136 |  |  |  | 0
V-47 | 0.156 |  |  |  | 0
V-48 | 0.432 |  |  | 0.419 | 0.4206 | 420.6
V-49 | <0,001 |  |  |  | 0
Cr-48 | 0.071 |  |  | 0.0629 | 0
Cr-49 | 0.166 |  |  |  | 0
Cr-51 | 0.005 | 0.00544 | 0.00543 | 0.0048 | 0.00479 | 4.79
Mn-51 | 0.159 |  |  |  | 0
Mn-52 | 0.51 |  | 0.511 | 0.498 | 0.4973 | 497.3
Mn-52m | 0.389 |  |  | 0.347 | 0
Mn-53 | <0,001 |  |  |  | 0
Mn-54 | 0.126 | 0.1299 | 0.13 | 0.126 | 0.1254 | 125.4
Mn-56 | 0.275 |  |  | 0.232 | 0.2313 | 231.3
Fe-52 | 0.116 |  | 0.125 | 0.112 | 0.4679 | 467.9
Fe-55 | <0,001 |  | 0
Fe-59 | 0.175 | 0.1707 | 0.171 | 0.168 | 0.168 | 168
Fe-60 | <0,001
Co-55 | 0.302
Co-56 | 0.485 |  |  | 0.478 | 0.4828 | 482.8
Co-57 | 0.021 | 0.0205 | 0.0204 | 0.0152 | 0.01521 | 15.21
Co-58 | 0.147 | 0.1539 | 0.154 | 0.148 | 0.148 | 148
Co-58m | <0,001 |  |  | 1.27e-05
Co-60 | 0.366 | 0.354 | 0.354 | 0.35 | 0.3511 | 351.1
Co-60m | 0.001 |  |  | 0.000665
Co-61 | 0.017 |  |  | 0.0131
Co-62m | 0.436
Ni-56 | 0.26
Ni-57 | 0.278
Ni-59 | <0,001
Ni-63 | <0,001 |  | 0
Ni-65 | 0.081 |  |  | 0.0757 | 0.07518 | 75.18
Ni-66/Cu-66 | 0.039
Cu-60 | 0.596
Cu-61 | 0.128 |  |  | 0.128
Cu-64 | 0.03 | 0.0306 | 0.0306 | 0.0295
Cu-67 | 0.018 | 0.01984 | 0.0198 | 0.0156 | 0.02942 | 29.42
Zn-62/Cu-62 | 0.319
Zn-63 | 0.175 |  |  | 0.17
Zn-65 | 0.086 |  | 0.0848 | 0.0835 | 0.08321 | 83.21
Zn-69 | <0,001 |  |  | 8.46e-05
Zn-69m | 0.067 |  |  | 0.0648
Zn-69m+ |  |  | 0.0704 | 0.0649
Zn-71m | 0.24
Zn-72 | 0.026
Ga-65 | 0.183
Ga-66 | 0.877 |  |  | 0.315 | 0.3118 | 311.8
Ga-67 | 0.025 | 0.0268 | 0.0268 | 0.0216 | 0.02081 | 20.81
Ga-68 | 0.149 | 0.1581 | 0.158 | 0.148 | 0.1477 | 147.7
Ga-70 | 0.001 |  |  | 0.00132
Ga-72 | 0.386 |  |  | 0.366 | 0.3602 | 360.2
Ga-73 | 0.052
Ga-74 |  |  |  | 0.414
Ge-66 | 0.108
Ge-67 | 0.407
Ge-68 | <0,001 |  |  |  | 0.1477 | 147.7
Ge-68+ |  | 0.1581 | 0.158 | 0.148
Ge-69 | 0.132
Ge-71 | <0,001
Ge-73m |  |  |  | 0.00104
Ge-75 | 0.006 |  |  | 0.0053
Ge-75m |  |  |  | 0.007
Ge-77 | 0.163 |  |  | 0.15
Ge-77m |  |  |  | 0.00958
Ge-78 | 0.045
As-69 | 0.25
As-70 | 0.603
As-71 | 0.088 |  |  | 0.0856
As-72 | 0.339 |  |  | 0.269
As-73 | 0.003 |  |  | 0.00104
As-74 | 0.117 |  |  | 0.118 | 0.1175 | 117.5
As-76 | 0.132 |  |  | 0.0648 | 0.0634 | 63.4
As-77 | 0.001 |  |  | 0.00119
As-78 | 0.804
Se-70 | 0.158
Se-73 | 0.174
Se-73m | 0.038
Se-75 | 0.064 | 0.0658 | 0.0656 | 0.0554 | 0.05546 | 55.46
Se-79 | <0,001
Se-81 | 0.002
Se-81m | 0.004
Se-83 | 0.362
Br-74 | 1.022 |  |  | 0.565
Br-74m | 1.347 |  |  | 0.559
Br-75 | 0.189 | 0.2 | 0.2
Br-76 | 0.503 |  |  | 0.359
Br-77 | 0.051 |  |  | 0.0496
Br-80 | 0.013
Br-80m | 0.012 | 0.021 | 0.0209
Br-82 | 0.395 |  |  | 0.392 | 0.393 | 393
Br-82m |  |  |  | 0.000348
Br-83 | 0.001
Br-84 | 0.923
Kr-79 | 0.042 |  |  | 0.0385
Kr-81 | 0.004 |  |  | 0.000826
Kr-81m |  | 0.0209 | 0.0209 | 3.24e-10 | 0.01786 | 17.86
Kr-83m | 0.002
Kr-85 | 0.001 |  | 0.000373 | 0.000403 | 0.000354 | 0.354
Kr-85m | 0.026 |  | 0.0268 | 0.0214
Kr-87 | 0.501
Kr-88 | 0.264
Kr-89 | 2.047
Rb-79 | 0.217
Rb-81 | 0.101 |  |  | 0.094 | 0.0922 | 92.2
Rb-81+ |  | 0.104 | 0.104 | 0.077
Rb-81m | 0.006 |  |  | 0.000527
Rb-82 |  |  |  | 0.17
Rb-82m | 0.436 | 0.45 | 0.45 | 0.431
Rb-83 | 0.082
Rb-84 | 0.141 |  |  | 0.133
Rb-84m |  |  |  | 0.0566
Rb-86 | 0.014 |  | 0.0137 | 0.0139 | 0.01371 | 13.71
Rb-86m |  |  |  | 0.0847
Rb-87 | <0,001
Rb-88 | 2.314
Rb-89 | 0.659
Rb-90 |  |  |  | 0.237
Rb-90m |  |  |  | 0.4
Sr-80/Rb-80 | 1.75
Sr-81 | 0.247
Sr-82/Rb-82 | 0.434 | 0.1836 | 0.184
Sr-83 | 0.127
Sr-85 | 0.086 |  |  | 0.0788 | 0.07894 | 78.94
Sr-85m | 0.035 |  |  | 0.0309
Sr-87m | 0.053 |  |  | 0.0494 | 0.04937 | 49.37
Sr-89 | <0,001 |  |  | 0.000204
Sr-90 | <0,001 |  | 0
Sr-91 | 0.117
Sr-92 | 0.194
Y-86 | 0.515
Y-86m | 0.034
Y-87 | 0.08 |  |  | 0.0701
Y-87m |  |  |  | 0.0472
Y-88 | 0.38 |  |  | 0.358 | 0.3576 | 357.6
Y-89m |  |  |  | 0.135
Y-90 | 0.007 |  | 3.63e-09
Y-90m | 0.098 |  | 0.107 | 0.0957
Y-91 | 0.001 |  |  | 0.000711 | 0.509 | 509
Y-91m | 0.082 |  |  | 0.0865
Y-92 | 0.546
Y-93 | 0.098
Y-94 | 1.111
Y-95 | 1.219
Zr-86 | 0.069
Zr-88 | 0.076
Zr-89 | 0.182 |  |  | 0.174
Zr-89m |  |  |  | 0.0963
Zr-93 | <0,001
Zr-95 | 0.112 |  |  | 0.113 | 0.1118 | 111.8
Zr-95* |  |  |  | 0.372
Zr-97 | 0.027 |  |  | 0.026
Zr-97* |  |  |  | 0.0241
Nb-88 | 0.719
Nb-89-1 | 0.306
Nb-89-2 | 0.392
Nb-90 | 0.574
Nb-91
Nb-91m
Nb-92m
Nb-93m | 0.003
Nb-94 | 0.237
Nb-95 | 0.116 |  |  | 0.117 | 0.1161 | 116.1
Nb-95m | 0.021 |  |  | 0.00889
Nb-96 | 0.372
Nb-97 | 0.099 |  |  | 0.101
Nb-97m |  |  |  | 0.111
Nb-98 | 0.393
Mo-90 | 0.147
Mo-93 | 0.016
Mo-93m | 0.33
Mo-99 | 0.024 |  |  | 0.023 | 0.0392 | 39.2
Mo-99/Tc99m |  | 0.045 | 0.0449 | 0.0392
Mo-101 | 0.196
Tc-93 | 0.222
Tc-93m | 0.098
Tc-94 | 0.414 | 0.413 | 0.413
Tc-94m | 0.285
Tc-95 | 0.135
Tc-95m | 0.117
Tc-96 | 0.388 |  |  | 0.376
Tc-96m | 0.016 |  |  | 0.00967
Tc-97 | 0.017
Tc-97m | 0.014
Tc-98 | 0.215
Tc-99 | <0,001
Tc-99m | 0.022 | 0.0216 | 0.0216 | 0.0168 | 0.0216 | 21.6
Tc-101 | 0.055
Tc-104 | 1.219
Ru-94 | 0.1
Ru-97 | 0.055 |  |  | 0.0335
Ru-97+ |  |  |  | 0.0697
Ru-103 | 0.073 |  |  | 0.0801 | 0.07742 | 77.42
Ru-105 | 0.119 |  |  | 0.119
Ru-106/Rh-106 | 0.357 |  | 0.0334 | 0.0322
Rh-99 | 0.115
Rh-99m | 0.122
Rh-100 | 0.392
Rh-101 | 0.062
Rh-101m | 0.066
Rh-102 | 0.339
Rh-102m | 0.085
Rh-103m | 0.002 |  |  | 0.00402
Rh-105 | 0.013 |  |  | 0.012 | 0.01174 | 11.74
Rh-105m |  |  |  | 0.025
Rh-106 |  |  |  | 0.0322
Rh-106m | 0.436 |  |  | 0.428
Rh-107 | 0.051
Rh-110A |  |  |  | 0.382
Rh-110B |  |  |  | 0.0311
Pd-100 | 0.05
Pd-101 | 0.081
Pd-103 | 0.019
Pd-103* |  |  |  | 0.0404
Pd-107 | <0,001
Pd-109 | 0.01 |  |  |  | 0.01539 | 15.39
Pd-109* |  |  |  | 0.0153
Pd-109m |  |  |  | 0.0269
Ag-102 | 0.546
Ag-103 | 0.125
Ag-104 | 0.41
Ag-104m | 0.188
Ag-105 | 0.102 |  |  | 0.114
Ag-105m |  |  |  | 0.00143
Ag-106 | 0.117 |  |  | 0.123
Ag-106m | 0.435 |  |  | 0.447
Ag-108m/Ag-108 | 0.263
Ag-110 |  |  |  | 0.00527
Ag-110m/Ag-110 | 0.409 |  | 0.416 | 0.407 | 0.4084 | 408.4
Ag-111 | 0.004 |  |  | 0.00421 | 0.004 | 4
Ag-111m |  |  |  | 0.00853
Ag-112 | 0.64
Ag-115 | 0.181
Cd-104 | 0.062
Cd-107 | 0.03
Cd-109 | 0.027 |  | 0.0288 | 0.0153 | 0.04347 | 43.47
Cd-111m |  |  |  | 0.0549
Cd-113 | <0,001
Cd-113m | <0,001
Cd-115 | 0.037 |  |  | 0.0666
Cd-115+ |  |  |  | 0.105
Cd-115m | 0.003 |  |  | 0.005 | 0.00458 | 4.58
Cd-117 | 0.158
Cd-117m | 0.282
In-109 | 0.117
In-110A |  |  |  | 0.231
In-110B |  |  |  | 0.457
In-110L | 0.468
In-110S | 0.238
In-111 | 0.082 |  |  |  | 0.08636 | 86.36
In-111+ |  | 0.0891 | 0.0889 | 0.0869
In-111m+ |  |  |  | 0.159
In-112 | 0.047
In-113m | 0.047 |  | 0.0471 | 0.0476 | 0.04791 | 47.91
In-114 |  |  |  | 0.000684
In-114m/In-114 | 0.023 |  |  | 0.0252 | 0.0263 | 26.3
In-115 | <0,001
In-115m | 0.033 |  |  | 0.0355
In-116 |  |  |  | 0.00342
In-116m1 | 0.356 |  |  | 0.343
In-116m2 |  |  |  | 0.0201
In-117 | 0.109
In-117m | 0.019
In-119m/In-119 | 0.033
Sn-110 | 0.064
Sn-111 | 0.087
Sn-113 | 0.019 |  |  | 0.0738 | 0.07427 | 74.27
Sn-117m | 0.038
Sn-119m | 0.011 |  |  | 0.015
Sn-121 | <0,001
Sn-121m | 0.004 |  |  | 0.00485
Sn-123 | 0.001 |  |  | 0.00116
Sn-123m | 0.024 |  |  | 0.0217
Sn-125 | 0.053
Sn-126 | 0.017
Sn-127 | 0.313
Sn-128 | 0.138
Sb-115 | 0.151
Sb-116 | 0.321
Sb-116m | 0.487
Sb-117 | 0.045
Sb-118m | 0.411
Sb-119 | 0.022 |  |  | 0.0297
Sb-120-1 | 0.079 |  |  | 0.0687
Sb-120-2 | 0.386 |  |  | 0.349
Sb-122 | 0.068 |  |  | 0.0691 | 0.06877 | 68.77
Sb-124 | 0.261 |  | 0.267 | 0.26 | 0.26 | 260
Sb-124m-1 |  |  |  | 0.0545
Sb-124m-2 | <0,001 |  |  | 0.0341
Sb-125 | 0.076 |  |  | 0.0781 | 0.07772 | 77.72
Sb-125+ |  |  | 0.0896 | 0.0859
Sb-126 | 0.434
Sb-126m | 0.239
Sb-127 | 0.106
Sb-128S | 0.313
Sb-128L | 0.472
Sb-129 | 0.212
Sb-130 | 0.505
Sb-131 | 0.278
Te-116 | 0.033
Te-119m
Te-121 | 0.104
Te-121m | 0.043
Te-123 | 0.017 |  |  | 0.000257
Te-123m | 0.032 |  | 0.0347 | 0.0316
Te-125m | 0.027 |  |  | 0.0324
Te-127 | 0.001 |  |  | 0.000803
Te-127m | 0.009 |  |  | 0.00991
Te-127* |  |  |  | 0.0107
Te-129 | 0.012 |  |  | 0.0129
Te-129+ |  |  |  | 0.033
Te-129m | 0.011 |  |  | 0.0124
Te-131 | 0.067 |  |  | 0.064
Te-131+ |  |  |  | 0.129
Te-131m | 0.208 |  |  | 0.214
Te-132 | 0.05 |  |  | 0.0487 | 0.3912 | 391.2
Te-133 | 0.151
Te-133m | 0.344
Te-134 | 0.142
I-120 | 1.155
I-120m | 1.108
I-121 | 0.077
I-123 | 0.043 | 0.0465 | 0.0465 | 0.0438 | 0.04318 | 43.18
I-124 | 0.17 | 0.181 | 0.181 | 0.157
I-125 | 0.033 | 0.0354 | 0.0353 | 0.0391 | 0.0388 | 38.8
I-126 | 0.078 |  |  | 0.0765
I-128 | 0.016 |  |  | 0.0134
I-129 | 0.016 |  |  | 0.0174
I-130 | 0.325 |  |  | 0.328
I-130m |  |  |  | 0.0236
[5 empty] | 0.05934 | 59.34
I-131+ | 0.062 | 0.066 | 0.0659 | 0.0662
I-132 | 0.338 |  |  | 0.342 | 0.344 | 344
I-132m | 0.055 |  |  | 0.0868
I-133 | 0.093 |  |  | 0.0933
I-133+ |  |  |  | 0.604
I-133m |  |  |  | 0.253
I-134 | 0.385 |  |  | 0.384
I-134m |  |  |  | 0.0581
I-135 | 0.223
Xe-122/I-122 | 0.284
Xe-123 | 0.107
Xe-125 | 0.06
Xe-127 | 0.059
Xe-129m | 0.03
Xe-131m | 0.012 |  |  | 0.013
Xe-133 | 0.016 | 0.01679 | 0.0168 | 0.0138 | 0.01388 | 13.88
Xe-133m | 0.016 |  |  | 0.0166
Xe-133m+ |  |  |  | 0.0289
Xe-134m |  |  |  | 0.278
Xe-135 | 0.04
Xe-135m | 0.069
Xe-138 | 0.166
Cs-125 | 0.114
Cs-126 |  |  |  | 0.173
Cs-127 | 0.079
Cs-129 | 0.063 |  |  | 0.0457
Cs-130 | 0.087
Cs-131 | 0.016
Cs-132 | 0.119 |  |  | 0.107
Cs-134 | 0.236 |  | 0.248 | 0.238 | 0.2372 | 237.2
Cs-134m | 0.009 |  |  | 0.00885
Cs-134m+ |  |  |  | 0.322
Cs-135 | 0
Cs-135m | 0.239
Cs-136 | 0.327
Cs-137/Ba-137m | 0.092 | 0.0927 | 0.0925 | 0.0883 | 0.08798 | 87.98
Cs-138 | 0.445
Ba-126/Cs-126 | 0.805
Ba-128/Cs-128 | 0.209
Ba-131 | 0.087 |  |  | 0.0701 | 0.0851 | 85.1
Ba-131m | 0.019 |  |  | 0.0172
Ba-133 | 0.085 |  | 0.0899 | 0.0671 | 0.08023 | 80.23
Ba-133m | 0.019 |  |  | 0.018
Ba-135m | 0.018 |  |  | 0.0171
Ba-137m |  |  | 0.0965 | 0.0932
Ba-139 | 0.012
Ba-140 | 0.031 |  | 0.0331 | 0.0301 | 0.3956 | 395.6
Ba-140+ |  |  | 0.391 | 0.395
Ba-141 | 0.152
Ba-142 | 0.16
La-131 | 0.116
La-132 | 0.379
La-134 |  |  |  | 0.116
La-135 | 0.017
La-137 | 0.014
La-138 | 0.185
La-140 | 0.332 |  |  | 0.317 | 0.3168 | 316.8
La-141 | 0.016
La-142 | 0.49
La-143 | 0.219
Ce-134/La-134 | 0.149
Ce-135 | 0.271
Ce-137 | 0.016
Ce-137m | 0.016
Ce-139 | 0.036 |  |  | 0.0326 | 0.03294 | 32.94
Ce-139m |  |  |  | 0.107
Ce-141 | 0.014 |  |  | 0.012 | 0.01198 | 11.98
Ce-143 | 0.053 |  |  | 0.0483
Ce-144 |  |  |  | 0.00349 | 0.00734 | 7.34
Ce-144* |  |  |  | 0.00792
Ce-144/Pr-144m | 0.005 |  | 0.00835
Pr-136 | 0.375
Pr-137 | 0.083
Pr-138m | 0.379
Pr-139 | 0.028
Pr-142 | 0.011 |  |  | 0.00806
Pr-142m | <0,001
Pr-143 | 0 |  |  | 8.78e-05
Pr-144 | 0.099 |  |  | 0.00443
Pr-144m |  |  |  | 0.00505
Pr-144m+ |  |  |  | 0.0126
Pr-145 | 0.002
Pr-147 | 0.144
Nd-136 | 0.061
Nd-138/Pr-138 | 0.398
Nd-139 | 0.07
Nd-139m | 0.246
Nd-140
Nd-141 | 0.021
Nd-147 | 0.027 |  |  | 0.0247 | 0.02438 | 24.38
Nd-147+ |  |  |  | 0.0198
Nd-149 | 0.063 |  |  | 0.0596
Nd-149+ |  |  |  | 0.0611
Nd-151 | 0.137
Pm-141 | 0.137
Pm-143 | 0.057
Pm-144 | 0.248
Pm-145 | 0.013
Pm-146 | 0.122
Pm-147 | <0,001 |  | 8.1e-07 | 1.05e-05
Pm-148 | 0.091
Pm-148m | 0.306
Pm-149 | 0.002 |  |  | 0.00171
Pm-150 | 0.226
Pm-151 | 0.052 |  |  | 0.0503
Sm-141 | 0.287
Sm-141m | 0.338
Sm-142/Pm-142 | 0.752
Sm-145 | 0.026
Sm-146 | <0,001
Sm-147 | <0,001
Sm-151 | <0,001 |  |  | 1.57e-05
Sm-153 | 0.016 | 0.01716 | 0.0171 | 0.0123
Sm-155 | 0.019
Sm-156 | 0.022
Eu-145 | 0.217
Eu-146 | 0.375
Eu-147 | 0.085
Eu-148 | 0.327
Eu-149 | 0.018
Eu-150-1 | 0.008
Eu-150-2 | 0.238
Eu-152 | 0.179 |  | 0.184 | 0.173 | 0.1729 | 172.9
Eu-152m1 | 0.047 |  |  | 0.0472
Eu-152m2 |  |  |  | 0.0108
Eu-154 | 0.185 |  |  | 0.182 | 0.1781 | 178.1
Eu-154m |  |  |  | 0.0144
Eu-155 | 0.012 |  |  | 0.00919 | 0.00925 | 9.25
Eu-156 | 0.188
Eu-157 | 0.049
Eu-158 | 0.22
Gd-145 | 0.36
Gd-146 | 0.057
Gd-147 | 0.206
Gd-148 | <0,001
Gd-149 | 0.076
Gd-151 | 0.018
Gd-152 | <0,001
Gd-153 | 0.029 |  | 0.0305 | 0.0125 | 0.02325 | 23.25
Gd-159 | 0.01 |  |  | 0.00912
Tb-147 | 0.356
Tb-149 | 0.241
Tb-150 | 0.346
Tb-151 | 0.147
Tb-153 | 0.045
Tb-154 | 0.313
Tb-155 | 0.031
Tb-156 | 0.277
Tb-156m-1 | 0.001
Tb-156m-2 | 0.007
Tb-157 | 0.001
Tb-158 | 0.127
Tb-160 | 0.169 |  |  | 0.165
Tb-161 | 0.013 |  |  | 0.0121
Dy-155 | 0.094
Dy-157 | 0.065
Dy-159 | 0.015
Dy-165 | 0.005 | 0.00508 | 0.00508 | 0.00432
Dy-165m |  |  |  | 0.00308
Dy-166 | 0.01
Ho-155 | 0.066
Ho-157 | 0.088
Ho-159 | 0.069
Ho-161 | 0.022
Ho-162 | 0.032
Ho-162m | 0.094
Ho-164 | 0.009
Ho-164m | 0.014
Ho-166 | 0.005 |  |  | 0.00446
Ho-166m | 0.268 |  |  | 0.264
Ho-167 | 0.061
Er-161 | 0.139
Er-165 | 0.011
Er-169 | <0,001 |  | 6.68e-07 | 1.88e-05
Er-171 | 0.064 |  |  | 0.0577
Er-172 | 0.084
Tm-162 | 0.261
Tm-166 | 0.27
Tm-167 | 0.029
Tm-168 |  |  |  | 0.173
Tm-170 | 0.001 |  | 0.000917 | 0.00088 | 0.0007886 | 0.7886
Tm-171 | <0,001 |  |  | 0.000115
Tm-172 | 0.069
Tm-173 | 0.063
Tm-175 | 0.16
Yb-162 | 0.027
Yb-166 | 0.022
Yb-167 | 0.053
Yb-169 | 0.061 |  | 0.0674 | 0.0408 | 0.04939 | 49.39
Yb-169m |  |  |  | 1.37e-07
Yb-175 | 0.007 |  |  | 0.00609 | 0.006027 | 6.027
Yb-177 | 0.028
Yb-178 | 0.006
Lu-169 | 0.154
Lu-170 | 0.281
Lu-171 | 0.115
Lu-172 | 0.283
Lu-173 | 0.028
Lu-174 | 0.024
Lu-174m | 0.015
Lu-176 | 0.081 |  |  | 0.0722
Lu-176m | 0.003 |  |  | 0.00209
Lu-177 | 0.006 | 0.00594 | 0.00594 | 0.00494 | 0.007483 | 7.483
Lu-177m | 0.166 |  |  | 0.148
Lu-178 | 0.022
Lu-178m | 0.182
Lu-179 | 0.005
Hf-170 | 0.091
Hf-172 | 0.03
Hf-173 | 0.071
Hf-175 | 0.065 |  |  | 0.0577 | 0.05637 | 56.37
Hf-177m | 0.37
Hf-178m | 0.378
Hf-179m | 0.149
Hf-180m | 0.166
Hf-181 | 0.089 |  |  | 0.0845 | 0.08447 | 84.47
Hf-182 | 0.039
Hf-182m | 0.15
Hf-183 | 0.116
Hf-184 | 0.043
Ta-172 | 0.244
Ta-173 | 0.098
Ta-174 | 0.106
Ta-175 | 0.137
Ta-176 | 0.28
Ta-177 | 0.015
Ta-178-1 | 0.021
Ta-178-2 | 0.172
Ta-179 | 0.008
Ta-180 | 0.094
Ta-180m | 0.011
Ta-182 | 0.194 |  | 0.193 | 0.184 | 0.185 | 185
Ta-182m | 0.044
Ta-183 | 0.051
Ta-184 | 0.247
Ta-185 | 0.033
Ta-186 | 0.252
W-176 | 0.036
W-177 | 0.14
W-178/Ta-178-1 | 0.024
W-179 | 0.019
W-181 | 0.009 |  |  | 0.00014
W-185 | <0,001 |  |  | 2.9e-05
W-187 | 0.075 |  |  | 0.0732
W-188 | <0,001
W-188+ |  | 0.01046 | 0.0105
Re-177 | 0.1
Re-178 | 0.256
Re-181 | 0.124
Re-182-1 | 0.282 |  |  | 0.167
Re-182-2 | 0.177 |  |  | 0.266
Re-183 |  |  |  | 0.0215
Re-184 | 0.138
Re-184m | 0.063
Re-186 | 0.004 | 0.00383 | 0.00382 | 0.00287 | 0.00264 | 2.64
Re-186m | 0.004 |  |  | 0.0026
Re-187 | <0,001
Re-188 | 0.01 | 0.01003 | 0.01 | 0.00849
Re-188m | 0.016 |  |  | 0.0102
Re-189 | 0.011
Os-180/Re-180 | 0.199
Os-181 | 0.186
Os-182 | 0.071
Os-185 | 0.112 |  |  | 0.109
Os-189m | <0,001
Os-191 | 0.015 |  |  | 0.00956 | 0.01294 | 12.94
Os-191m | 0.002 |  |  | 0.000802
Os-192m |  |  |  | 0.303
Os-193 | 0.012 |  |  | 0.00999
Os-194 | 0.001 |  |  |  | 0.07284 | 72.84
Ir-182 | 0.584
Ir-184 | 0.296
Ir-185 | 0.091
Ir-186-1 | 0.152
Ir-186-2 | 0.243
Ir-187 | 0.059
Ir-188 | 0.223
Ir-189 | 0.016
Ir-190 | 0.228 |  |  | 0.212
Ir-190m-1 | 0.247 |  |  | 0.238
Ir-190m-2 | <0,001 |  |  | 3.07e-08
Ir-191m |  |  |  | 0.00954
Ir-192 | 0.131 |  | 0.139 | 0.125 | 0.1249 | 124.9
Ir-192m1 | 0.025 |  |  | 9.95e-06
Ir-192m2 |  |  |  | 9.97e-05
Ir-193m
Ir-194 | 0.017 |  |  | 0.0138
Ir-194m | 0.367 |  |  | 0.36
Ir-195 | 0.012
Ir-195m | 0.073
Pt-186 | 0.115
Pt-188 | 0.035
Pt-189 | 0.054
Pt-190
Pt-191 | 0.053 |  |  | 0.0439
Pt-193 | 0.001 |  |  | 7.94e-06
Pt-193m | 0.003 |  |  | 0.00144
Pt-195m | 0.016 |  |  | 0.00974
Pt-197 | 0.005 |  |  | 0.00314 | 0.00272 | 2.72
Pt-197m | 0.015 |  |  | 0.0116
Pt-199 | 0.031
Pt-200 | 0.011
Au-193 | 0.029
Au-194 | 0.157
Au-195 | 0.017 |  |  | 0.00756
Au-195m |  |  |  | 0.029 | 0.02912 | 29.12
Au-196 |  |  |  | 0.0718
Au-196m1 |  |  |  | 4e-05
Au-196m2 |  |  |  | 0.0315
Au-198 | 0.065 |  | 0.0685 | 0.0629 | 0.0627 | 62.7
Au-198m | 0.094 |  |  | 0.0726
Au-199 | 0.015 |  |  | 0.0118 | 0.01181 | 11.81
Au-200 | 0.044
Au-200m | 0.323
Au-201 | 0.008 |  |  | 0.00988
Hg-193 | 0.037
Hg-193m | 0.162
Hg-194 | 0.001
Hg-195 | 0.034 |  |  | 0.0216
Hg-195m | 0.037 |  |  | 0.0272 | 0.04091 | 40.91
Hg-197 | 0.014 |  |  | 0.00889
Hg-197m | 0.017 |  |  | 0.0251 | 0.008701 | 8.701
Hg-199m | 0.032
Hg-203 | 0.039 |  | 0.0411 | 0.0353 | 0.03513 | 35.13
Hg-206* |  |  |  | 0.0164
Tl-194 | 0.125
Tl-194m | 0.368
Tl-195 | 0.159
Tl-197 | 0.065
Tl-198 | 0.28
Tl-198m | 0.188
Tl-199 | 0.042
Tl-200 | 0.198 |  |  | 0.19
Tl-201 | 0.018 | 0.01749 | 0.0175 | 0.00512 | 0.01186 | 11.86
Tl-202 | 0.077 |  |  | 0.0711
Tl-204 | <0,001 |  | 0.000244 | 0.000204
Tl-208 |  |  |  | 0.413
Tl-209 | 0.296 |  |  | 0.274
Tl-210 |  |  |  | 0.382
Pb-195m | 0.254
Pb-198 | 0.073
Pb-199 | 0.218
Pb-200 | 0.037
Pb-201 | 0.12
Pb-202 | 0.001
Pb-202m | 0.31
Pb-203 | 0.054 |  |  | 0.0377
Pb-205 | 0.001 |  |  | 2.1e-06
Pb-209 | <0,001 |  | 0 | 4.81e-06
Pb-210 | 0.003 |  | 0.000693 | 0.00059 | 0.00047 | 0.47
Pb-211/Bi-211 | 0.016 |  |  | ...
Pb-212 | 0.025 |  |  | ...
Pb-214 | 0.041 |  |  | ...
Bi-200 | 0.371 |  |  | ...
Bi-201 | 0.205 |  |  | ..
Bi-202 | 0.367 |  |  | ...
Bi-203 | 0.31 |  |  | ...
Bi-205 | 0.239 |  |  | ...
Bi-206 | 0.487 |  |  | ..
Bi-207 | 0.233 |  | 0.237
Bi-208
Bi-210 | <0,001
Bi-210m | 0.042
Bi-212/Po-212, Tl-208 | 0.18 | 0.1729 | 0.173
Bi-213/Po-213, Tl-209 | 0.027 | 0.0282 | 0.0282
Bi-214 | 0.239
Po-203 | 0.245
Po-205 | 0.233
Po-206
Po-207 | 0.201
Po-208
Po-209
Po-210 | <0,001 |  | 1.54e-06
At-207 | 0.198
At-211 | 0.008 | 0.0077 | 0.0077
Rn-220 | <0,001 |  | 0.000104
Rn-222 | <0,001 |  | 6.48e-05
Rn-222+ |  |  | 0.25
Fr-222 | 0.001
Fr-223 | 0.017
Ra-223 | 0.024
Ra-224 | 0.002 |  |  |  | 0.00142 | 1.42
Ra-224+ |  | 0.221 | 0.221
Ra-225 | 0.007
Ra-226 | 0.001 |  | 0.00126 |  | 0.225 | 225
Ra-226 incl. Töchter | 0.283 |  | 0.298
Ra-227 | 0.038
Ra-228 | <0,001 |  |  |  | 0.308 | 308
Ac-224 | 0.038
Ac-225 | 0.005
Ac-226 | 0.024
Ac-227 | <0,001 |  |  |  | 0.0589 | 58.9
Ac-228 | 0.145
Th-226 | 0.002
Th-227 | 0.023
Th-228 | 0.002 |  | 0.000354 |  | 0.00022 | 0.22
Th-228+ |  |  | 0.193
Th-229 | 0.027
Th-230 | 0.001
Th-231 | 0.019
Th-232 | 0.001 |  |  |  | 0.2984 | 298.4
Th-234/Pa-234m | 0.008
Th.nat incl. Töchter | 0.355
Pa-227 | 0.007
Pa-228 | 0.168
Pa-230 | 0.108
Pa-231 | 0.02
Pa-232 | 0.151
Pa-233 | 0.041
Pa-234 | 0.281
U-230 | 0.003
U-231 | 0.032
U-232 | 0.002
U-233 | 0.001
U-234 | 0.002 |  |  |  | 2e-05 | 0.02
U-235 | 0.028
U-236 | 0.002
U-237 | 0.037
U-238 | 0.002 |  | 9.79e-05
U-239 | 0.012
U-240 | 0.009
U nat incl. Töchter | 0.296
Np-232 | 0.199
Np-233 | 0.022
Np-234 | 0.219
Np-235 | 0.008
Np-236L | 0.046
Np-236S | 0.013
Np-237 | 0.018
Np-238 | 0.089
Np-239 | 0.039
Np-240 | 0.225
Np-240m | 0.06
Pu-234 | 0.018
Pu-235 | 0.026
Pu-236 | 0.003
Pu-237 | 0.018
Pu-238 | 0.002 |  | 8.39e-06
Pu-239 | 0.001 |  | 1.55e-05
Pu-240 | 0.002
Pu-241 | <0,001
Pu-242 | 0.002
Pu-243 | 0.007
Pu-244 | 0.053
Pu-245 | 0.07
Pu-246 | 0.034
Am-237 | 0.073
Am-238 | 0.145
Am-239 | 0.059
Am-240 | 0.171
Am-241 | 0.019 |  | 0.0073 |  | 0.006594 | 6.594
Am-242 | 0.009
Am-242m | 0.006
Am-243 | 0.014
Am-244 | 0.145
Am-244m | 0.002
Am-245 | 0.007
Am-246 | 0.135
Am-246m | 0.154
Cm-238 | 0.021
Cm-240 | 0.003
Cm-241 | 0.1
Cm-242 | 0.002
Cm-243 | 0.033
Cm-244 | 0.002
Cm-245 | 0.028
Cm-246 | 0.013
Cm-247 | 0.053
Cm-248 | 3.8
Cm-249 | 0.003
Cm-250 | 36
Bk-245 | 0.054
Bk-246 | 0.161
Bk-247 | 0.021
Bk-249 | <0,001
Bk-250 | 0.137
Cf-244 | 0.003
Cf-246 | 0.002
Cf-248 | 0.003
Cf-249 | 0.06
Cf-250 | 0.035
Cf-251 | 0.037
Cf-252 | 1.3 |  | 4.97e-06
Cf-253 | <0,001
Cf-254 | 42
Es-250 | 0.071
Es-251 | 0.028
Es-253 | 0.001
Es-254 | 0.021
Es-254m | 0.077
Fm-252 | 0.002
Fm-253 | 0.023
Fm-254 | 0.002
Fm-255 | 0.016
Fm-257 | 0.032
Md-257 | 0.027
Md-258 | 0.007
Note on C7: Schweizer StrlSchV
Note on D7: DIN 6844 Teil 3; Entwurf Februar 2017
Note on E7: Voggt / Schultz; "Grundzüge des praktischen Strahlenschutzes"; wird von der DIN als Quelle angegeben